## 管理通道
模块名 | 参数名 | 默认值 | 参数值类型 | 最小值 | 最大值 | 备注
ADMIN | MODEM | 100 | 数值 | 100 | 199 | MODEM
| WL | 200 | 数值 | 200 | 299 | 无线模块，包括GPRS、CDMA、3G、4G
| LAN | 300 | 数值 | 300 | 399 | 以太网模块
| UART | 400 | 数值 | 400 | 499 | 串口
| WIFI | 500 | 数值 | 500 | 549 | WiFi
| BT | 550 | 数值 | 550 | 559 | 蓝牙
| PPPOE | 560 | 数值 | 560 | 569 | PPPOE
| PPPOM | 570 | 数值 | 570 | 579 | MODEM PPP
| USB | 580 | 数值 | 580 | 589 | USB
| SSL | 700 | 数值 | 700 | 709 | SSL
| PINPAD | 830 | 数值 | 830 | 839 | PINPAD
| RF | 840 | 数值 | 840 | 849 | 非接读卡器
| MAG | 850 | 数值 | 850 | 859 | 磁卡
| IC | 860 | 数值 | 860 | 869 | IC卡
| PRINTER | 870 | 数值 | 870 | 879 | 打印机
| SIGPAD | 880 | 数值 | 880 | 889 | 电子签字板
| UI | 890 | 数值 | 890 | 899 | 屏幕
| AUDIO | 900 | 数值 | 900 | 909 | 音频
| RFLIGHT | 910 | 数值 | 910 | 919 | 非接灯
| SCANNER | 920 | 数值 | 920 | 929 | 扫描枪
| CAMERA | 930 | 数值 | 930 | 939 | 摄像头
| LOG | 940 | 数值 | 940 | 949 | 日志

## 通讯模块
模块名 | 参数名 | 默认值 | 参数值类型 | 最小值 | 最大值 | 备注
MODEM | MODEM_TelNo1 | 00000000 | 字符串 | 0 | 30 | 电话号码1
| MODEM_TelNo2 | 00000000 | 字符串 | 0 | 30 | 电话号码2
| MODEM_TelNo3 | 00000000 | 字符串 | 0 | 30 | 电话号码3
| MODEM_Pabx |  | 字符串 | 0 | 30 | 外线号码，没有外线则为空
| MODEM_PabxDelay | 0 | 数值 | 0 | 255 | 外线延时
| MODEM_Level | 0 | 数值 | 1 | 15 | 发送电平，值越大发送电平越小，一般默认值10够用，不用另外设置
| MODEM_DP | 0 | 数值 | 0 | 2 | 设置音频脉冲拨号，0：音频拨号，1、2脉冲拨号，大部分情况使用音频拨号
| MODEM_CHDT | 0 | 数值 | 0 | 255 | 是否检测拨号音，D0=0，检测拨号音，D0=1，检测拨号音，不检测拨号音， D1=0,主叫拨号，D1=1被叫/来铃应答，D2=0检测并线电话占用，D2=1不检测 并线并线电话占用，D6=0，维持 SSETUP 之低三位表示的超时时长，D6=1, 将 SSETUP 之低三位表示的超时时长加倍，D7=0,异步 2400bps 连接采用标准 ITU V.22bis 连接；异步 1200 采用非标准的快速连接，D7=1,异步 2400bps 连接采用非标准的 FastConnect 快速连接方式
| MODEM_DT1 | 50 | 数值 | 20 | 255 | 摘机后等候拨号音的最长时间，单位100ms，
| MODEM_DT2 | 10 | 数值 | 0 | 255 | 外线“，”等待时间，单位100ms
| MODEM_HT | 50 | 数值 | 50 | 255 | 双音拨号单一号码保持时间，单位1s
| MODEM_WT | 5 | 数值 | 5 | 25 | 双音拨号两个号码之间保持时间，单位10ms
| MODEM_SSETUP | 5 | 数值 | 0 | 255 | 通讯字节的设置,D7:同步，D7:1异步，D6D5设置同步波特率，00：1200， 01：2400，10：9600，11：14400，D4D3应答音检测方式，10：BELL方式， 其他CCITT方式，D2D1D0等候应答音的超时时间，000 为 5 秒，001 为 8 秒，010 为 11 秒，011 为 14 秒，100 为 17 秒，101 为 20 秒，110 为 23 秒，111 为 26 秒
| MODEM_DTIMS | 1 | 数值 | 1 | 255 | 循环拨号总次数，拨完所有号码为一次循环，0会被转换为1
| MODEM_IdleTimeout | 6 | 数值 | 0 | 90 | 规定时间内没有应用层数据交换Modem挂断，单位10s
| MODEM_AsMode | 0 | 数值 | 0 | 255 | 异步通讯速率（高四位），字符格式（低四位） D3D2D1D0：0 – “8,n,1”，1 – “8,e,1”，2 – “8,o,1”， 4 – “7,e,1”，5 – “7,o,1” D7D6D5D4：0–由 SSETUP 的 D6D5 位决定，1–1200 bps，2–2400 bps，3 –4800 bps，4–7200 bps，5–9600 bps，6–12000 bps，7–14400bps，8–19200 bps，9–24000 bps，10–26400 bps，11–28800 bps，12–31200 bps，13–33600 bps，14–48000 bps，15–56000 bps 在异步通讯中,SSETUP 字段含有速率信息,AsMode 字段也可能含有速率信息;当后者的高 4 位非 0 时,则只有后者的设定有效。在同步通讯中,只有前者的设定有效(若设定为 14400BPS,则驱动程序自动调整为 1200BPS);在异步通讯中,若所设速率超过当前 MODEM 所支持的最高速率,驱动程序将自动限定到其所能支持的最高速率。
WL | WL_Apn | CMNET | 字符串 | 0 | 50 | 无线接入点名称，不超过50字符
| WL_User |  | 字符串 | 0 | 50 | 认证时所需的用户名，不超过50字符
| WL_Pwd |  | 字符串 | 0 | 50 | 认证时所需的密码，不超过50字符
| WL_SimPin |  | 字符串 | 0 | 50 | SIM卡密码，为空表示不需要密码，不超过50字符
| WL_Auth | 255 | 数值 | 0 | 255 | 认证时采用的认证算法，0x01:PAP 认证算法,0x02:CHAP 认证算法， 0x4：MSCHAPV1 认证算法，0x8：MSCHAPV2 认证算法，0xff： 支持以上所有的认证算法
| WL_DialNo |  | 字符串 | 0 | 50 | PPP拨号指令,为空使用默认拨号指令，不超过50字符
| WL_AliveInterval | 120 | 数值 | 0 | 65535 | 链路保持激活时间,单位为秒， <=0： 表示不需要激活 <10： 表示取 10 >=10： 表示取实际数值
| WL_HostIP | 127.0.0.1 | 字符串 | 0 | 25 | 主机地址
| WL_HostPort | 5555 | 数值 | 0 | 65535 | 主机端口
| WL_DomainName |  | 字符串 | 0 | 255 | 主机域名，没有则为空
| WL_Ssl |  | 字符串 | 0 | 20 | 是否使用SSL，若为空，则表示不使用SSL，若需要，表示用到的SSL通道号
LAN | LAN_HostIP | 127.0.0.1 | 字符串 | 0 | 25 | 主机地址
| LAN_HostPort | 5555 | 数值 | 0 | 65535 | 主机端口
| LAN_DomainName |  | 字符串 | 0 | 255 | 主机域名
| LAN_Ssl |  | 字符串 | 0 | 20 | 是否使用SSL，若为空，则表示不使用SSL，若需要，表示用到的SSL通道号
UART | UART_Port | 0 | 数值 | 0 | 12 | 串口号，取值：PORT_COM1：0，PORT_COM2：1，PORT_PINPAD：3 PORT_USBDEV：11，PORT_USBHOST：12
| UART_Attr | 115200,8,n,1 | 字符串 | 0 | 25 | 串口参数，如：“ 9600,8,n,1”，表示波特率 9600BPS， 8个数据位， 无校验， 1 个停止位； 字符串中间用‘ ,’ 隔开； 波特率： 1200， 2400， 4800， 9600， 19200， 38400， 57600， 115200 之一； 数据位： 7 或 8 校验方式： o-奇校验； e-偶校验； n-无校验； 停止位： 1 或 2； 对于 USBDEV（11），除了可输入有效格式串，还可以输入空字符串 对于 USBHOST（12）,参数值分别为：  ―PAXDEV‖ --百富专用 USB 设备  ―UDISK‖ --标准模式访问 U 盘  ―UDISKFAST‖ --快速模式访问部分较新型 U盘 ―空字符串 ‖ --自动识别为百富专用 USB 设备或标准模式 U 盘
WIFI | WIFI_SecMode | 4 | 数值 | 0 | 20 | 加密模式
| WIFI_Essid |  | 字符串 | 0 | 33 | AP名称
| WIFI_Bssid |  | 字符串 | 0 | 20 | AP的MAC地址
| WIFI_Rssi | 0 | 数值 | -99 | 0 | 信号强度
| WIFI_DhcpEnable | 1 | 数值 | 0 | 1 | 是否DHCP
| WIFI_LocalIP | 127.0.0.1 | 字符串 | 0 | 25 | 本机IP
| WIFI_Mask | 255.255.255.0 | 字符串 | 0 | 25 | 子网掩码
| WIFI_Gateway | 127.0.0.1 | 字符串 | 0 | 25 | 网关
| WIFI_DNS |  | 字符串 | 0 | 25 | DNS
| WIFI_Key |  | 字符串 | 0 | 63 | 连接密码，注：WEP安全模式下的密码长度不能超过16位
| WIFI_HostIP | 127.0.0.1 | 字符串 | 0 | 25 | 服务端地址
| WIFI_HostPort | 5555 | 数值 | 0 | 65535 | 服务端端口
| WIFI_DomainName |  | 字符串 | 0 | 255 | 服务端域名
| WIFI_Channel | 0 | 数值 | 0 | 65535 | 信道
| WIFI_Mode | 0 | 数值 | 0 | 1 | AP的连接模式，0:Station模式; 1:IBSS模式
| WIFI_AuthMode | 5 | 数值 | 1 | 10 | 认证模式
| WIFI_WpaEapType | 0 | 数值 | 0 | 65535 | WpaEap类型
| WIFI_WpaEapPwd |  | 字符串 | 0 | 132 | WpaEap模式下的密码
| WIFI_WpaEapId |  | 字符串 | 0 | 132 | WpaEap的特性，不超过132字节
| WIFI_WpaEapCaCert |  | 字符串 | 0 | 132 | CA 证书的路径和文件名
| WIFI_WpaEapCliCert |  | 字符串 | 0 | 132 | 客户端证书的路径和文件名
| WIFI_WpaEapPriKey |  | 字符串 | 0 | 132 | 文件路径到客户端的私钥文件
| WIFI_WpaEapPriKeyPwd |  | 字符串 | 0 | 132 | 密码私钥文件
| WIFI_Ssl |  | 字符串 | 0 | 20 | 是否使用SSL，若为空，则表示不使用SSL，若需要，表示用到的SSL参数，如SSL、SSL1等
BT | BT_Mode | 0 | 数值 | 0 | 1 | BT工作模式，0：从模式，等待连接，1：主模式
| BT_Port | 7 | 数值 | 0 | 12 | BT通讯口
| BT_LocalDevName |  | 字符串 | 0 | 64 | 本机蓝牙设备名称
| BT_SlaveDevName |  | 字符串 | 0 | 64 | 待连接的从设备名称
| BT_DevicePin |  | 字符串 |  | 17 | 设备PIN （本机PIN）
| BT_DeviceMac |  | 字符串 | 0 | 6 | 设备MAC,设备MAC不可修改 (扫码到)
SSL | SSL_TrustChains |  | 字符串 | 0 | 32 | 受信证书列表，为一个文件，monitor此处填写文件名，prolin要加上路径
| SSL_LocalCerts |  | 字符串 | 0 | 32 | 本地证书列表,只有一个是终端使用的本地证书，其他为CA证书,为一个文件，此处填写文件名，monitor系统文件名不要超过16字节，prolin要加上路径
| SSL_LocalPrivKey |  | 字符串 | 0 | 32 | 终端使用的本地证书对应的私钥,为一个文件，此处填写文件名，monitor系统文件名不要超过16字节，prolin要加上路径
| SSL_CrlCerts |  | 字符串 | 0 | 32 | 吊销证书列表,为一个文件，此处填写文件名，monitor系统文件名不要超过16字节，prolin要加上路径
| SSL_AuthMode | 1 | 数值 | 0 | 1 | 认证模式0/1,0：不认证，1：认证
| SSL_TrustChainsType | 0 | 数值 | 0 | 2 | 证书类型,0：PEM，1：DER
| SSL_LocalCertsType | 0 | 数值 | 0 | 2 | 证书类型,0：PEM，1：DER
| SSL_LocalPrivKeyType | 0 | 数值 | 0 | 2 | 证书类型,0：PEM，1：DER

## 签名板模块
模块名 | 参数名 | 默认值 | 参数值类型 | 最小值 | 最大值 | 备注
SIGPAD | SIGPAD_Type | 0 | 数值 | 0 | 1 | 0-代表内置，1-代表外接
| SIGPAD_CommModule | URAT | 字符串 | 0 | 20 | 外接时设备和POS主机通讯用到的通讯参数，SIGPAD_Type为外接时本参数才起作用
| SIGPAD_CommProtocol | 1 | 数值 | 1 | 1 | 外接时设备和POS主机通讯用到通讯协议，目前1代表现在外面正在商用的协议，暂未支持其他协议，SIGPAD_Type为外接时本参数才起作用

## PED模块
模块名 | 参数名 | 默认值 | 参数值类型 | 最小值 | 最大值 | 备注
PINPAD | PINPAD_Type | 0 | 数值 | 0 | 1 | 0-代表内置，1-代表外接
| PINPAD_CommModule | UART | 字符串 | 0 | 20 | 外接时设备和POS主机通讯用到的通讯参数，PINPAD_Type为外接时本参数才起作用
| PINPAD_CommProtocol | 1 | 数值 | 1 | 1 | 外接时设备和POS主机通讯用到通讯协议，目前1代表现在外面正在商用的协议，暂未支持其他协议，PINPAD_Type为外接时本参数才起作用

## 日志模块
模块名 | 参数名 | 默认值 | 参数值类型 | 最小值 | 最大值 | 备注
LOG | LOG_SysLevel | 1 | 数值 | 0 | 3 | 表示日志级别
| LOG_MaxLogNum | 30 | 数值 | 0 | 30 | 表示能够记录的最大天数
| LOG_MaxLogLen | 102400 | 数值 | 0 | 102400 | 一个日志文件最大长度，单位为字节
| LOG_CurStorageLogNum |  | 字符串 |  |  | 这两个字段是代码写入的，不允许人为修改
| LOG_LastDelDate |  | 字符串 | 0 | 8
| LOG_ComOut | 0 | 数值 | 0 | 3 | 0（com1输出）、1（com2输出）、11（usb输出）其他值不输出
| LOG_UARTAttr |  | 字符串 |  |  | 115200,8,n,1 当LOG_ComOut为com1或者com2输出时， 需要设置属性

## 卡类模块
模块名 | 参数名 | 默认值 | 参数值类型 | 最小值 | 最大值 | 备注
RF | RF_Type | 0 | 数值 | 0 | 1 | 0-代表内置，1-代表外接
| RF_CommModule | UART | 字符串 | 0 | 20 | 外接时设备和POS主机通讯用到的通讯参数，RF_Type为外接时本参数才起作用
| RF_CommProtocol | 1 | 数值 | 1 | 1 | 外接时设备和POS主机通讯用到通讯协议，目前1代表现在外面正在商用的协议，暂未支持其他协议，RF_Type为外接时本参数才起作用
MAG | MAG_Type | 0 | 数值 | 0 | 1 | 0-代表内置，1-代表外接
| RF_CommModule | UART | 字符串 | 0 | 20 | 外接时设备和POS主机通讯用到的通讯参数，MAG_Type为外接时本参数才起作用
| RF_CommProtocol | 1 | 数值 | 1 | 1 | 外接时设备和POS主机通讯用到通讯协议，目前还没有外接磁条读卡器，保留，MAG_Type为外接时本参数才起作用
IC | IC_Type | 0 | 数值 | 0 | 1 | 0-代表内置，1-代表外接
| IC_CommModule | UART | 字符串 | 0 | 20 | 外接时设备和POS主机通讯用到的通讯参数，IC_Type为外接时本参数才起作用
| IC_CommProtocol | 1 | 数值 | 1 | 1 | 外接时设备和POS主机通讯用到通讯协议，目前还没有外接IC读卡器，保留，IC_Type为外接时本参数才起作用

## 音频模块
模块名 | 参数名 | 默认值 | 参数值类型 | 最小值 | 最大值 | 备注
AUDIO | AUDIO_Type | 0 | 数值 | 0 | 1 | 0-代表内置，1-代表外接
| AUDIO_CommModule | UART | 字符串 | 0 | 20 | 外接时设备和POS主机通讯用到的通讯参数，AUDIO_Type为外接时本参数才起作用
| AUDIO_CommProtocol | 1 | 数值 | 1 | 1 | 外接时设备和POS主机通讯用到通讯协议，目前还未有外接音频模块，保留，AUDIO_Type为外接时本参数才起作用

## 扫描模块
模块名 | 参数名 | 默认值 | 参数值类型 | 最小值 | 最大值 | 备注
SCANNER | SCANNER_Type | 0 | 数值 | 0 | 1 | 0-代表内置，1-代表外接
| SCANNER_CommModule | UART | 字符串 | 0 | 20 | 外接时设备和POS主机通讯用到的通讯参数，SCANNER_Type为外接时本参数才起作用
| SCANNER_CommProtocol | 1 | 数值 | 1 | 1 | 外接时设备和POS主机通讯用到通讯协议，目前还没有外接扫描设备，保留，SCANNER_Type为外接时本参数才起作用

## 打印模块
模块名 | 参数名 | 默认值 | 参数值类型 | 最小值 | 最大值 | 备注
PRINTER | PRINTER_Type | 0 | 数值 | 0 | 1 | 0-代表内置，1-代表外接
| PRINTER_CommModule | UART | 字符串 | 0 | 20 | 外接时设备和POS主机通讯用到的通讯参数，PRINTER_Type为外接时本参数才起作用
| PRINTER_CommProtocol | 1 | 数值 | 1 | 1 | 外接时设备和POS主机通讯用到通讯协议，目前还没有外接打印机，保留，PRINTER_Type为外接时本参数才起作用

## UI模块
模块名 | 参数名 | 默认值 | 参数值类型 | 最小值 | 最大值 | 备注
UI | UI_Type | 0 | 数值 | 0 | 1 | 0-代表内置，1-代表外接
| UI_CommModule | UART | 字符串 | 0 | 20 | 外接时设备和POS主机通讯用到的通讯参数，UI_Type为外接时本参数才起作用
| UI_CommProtocol | 1 | 数值 | 1 | 1 | 外接时设备和POS主机通讯用到通讯协议，目前还没有外接UI，保留，UI_Type为外接时本参数才起作用